## List1
TROŠKOVNIK - Nabava profesionalne kuhinjske opreme
Napomena: Opći uvjeti nabave sastvani su dio troškovnika.
rb | Poz. | JM | Količina | Jed. cijena (€) | Iznos (€)
1 | Za Osnovnu školu Josipa Kozarca, Braće Banas 2, Josipovac Punitovački
| Dobava električnog profesionalnog konvektomata za školsku kuhinju, minimalnog kapaciteta 6 × 1/1 GN, za pripremu većeg broja obroka, s mogućnošću rada na vrući zrak, paru i kombinirani režim rada, temperaturnog raspona minimalno 30–300 °C, s automatskim sustavom čišćenja, sondom za temperaturu u jezgri, dvostruko ostakljenim vratima i komorom od nehrđajućeg čelika ili jednakovrijednog materijala, priključne snage minimalno 11 kW i napona 3N / 380–415 V / 50–60 Hz ili jednakovrijedno, uključivo isporuku, montažu na pripremljenu infrastrukturu, probni rad, obuku korisnika te predaju tehničke dokumentacije i ovjerenog jamstvenog lista, sve do potpune funkcionalnosti. | Kom. | 1 |  | 0
2 | Za Osnovnu školu Josipa Kozarca, Braće Banas 2, Josipovac Punitovački
| Dobava postolja za konvektomat, izrađenog od nehrđajućeg čelika ili jednakovrijednog materijala, dimenzija prilagođenih ugradnji i sigurnom korištenju konvektomata, približno 930 × 900 × 700 mm, odnosno u veličini nuđenom konvektomata u prethodnoj stavci, uključivo isporuku i postavljanje. | Kom. | 1 |  | 0
3 | Za Osnovnu školu Josipa Kozarca, Braće Banas 2, Josipovac Punitovački
| Dobava automatskog omekšivača vode za potrebe konvektomata, s automatskom regeneracijom, radnog protoka približno 0–30 l/min, kapaciteta omekšavanja najmanje 1.950 l pri 10 °dH, radnog tlaka približno 2–6 bar, priključka vode 3/4" te napona 230 V / 50 Hz ili jednakovrijedno, uključivo isporuku, ugradnju, priključenje i puštanje u rad, sve do potpune funkcionalnosti. | Kom. | 1 |  | 0
4 | Za Osnovnu školu Josipa Kozarca, Braće Banas 2, Josipovac Punitovački
| Dobava i montaža zatvorenog radnog stola od nehrđajućeg čelika (inox), s kliznim vratima, srednjom policom i uzdignutim rubom, minimalnih dimenzija 1200 x 700 x 850 mm, uz dopušteno pozitivno odstupanje do +3%, ili jednakovrijedan proizvod koji u cijelosti zadovoljava navedene funkcionalne i tehničke zahtjeve. | Kom. | 1 |  | 0
5 | Za Osnovnu školu Josipa Kozarca, Braće Banas 2, Josipovac Punitovački
| Dobava i montaža zatvorenog radnog stola od nehrđajućeg čelika (inox), s obostrano kliznim vratima i srednjom policom, minimalnih dimenzija 2400 x 700 x 850 mm, uz dopušteno pozitivno odstupanje do +3%, ili jednakovrijedan proizvod koji u cijelosti zadovoljava navedene funkcionalne i tehničke zahtjeve. | Kom. | 1 |  | 0
6 | Za Osnovnu školu Josipa Kozarca, Braće Banas 2, Josipovac Punitovački
| Dobava i montaža zatvorenog visećeg ormarića od nehrđajućeg čelika (inox), s kliznim vratima i srednjom policom, minimalnih dimenzija 1200 x 400 x 600 mm, uz dopušteno pozitivno odstupanje do +3%, ili jednakovrijedan proizvod koji u cijelosti zadovoljava navedene funkcionalne i tehničke zahtjeve. | Kom. | 2 |  | 0
7 | Za Osnovnu školu Josipa Kozarca, Braće Banas 2, Josipovac Punitovački
| Dobava i montaža zatvorenog visećeg ormarića od nehrđajućeg čelika (inox), s kliznim vratima i srednjom policom, minimalnih dimenzija 2400 x 400 x 600 mm, izvedenog iz dva dijela, uz dopušteno pozitivno odstupanje do +3%, ili jednakovrijedan proizvod koji u cijelosti zadovoljava navedene funkcionalne i tehničke zahtjeve. | Kom. | 1 |  | 0
8 | Za Osnovnu školu Josipa Kozarca, Braće Banas 2, Josipovac Punitovački
| Dobava i montaža zidne nape od nehrđajućeg čelika (inox), s labirint filterima, ocjeđivačem i rasvjetom, bez ventilatora i bez kanala, minimalnih dimenzija 2000 x 1100 x 450 mm, uz dopušteno pozitivno odstupanje do +3%, ili jednakovrijedno tehničko rješenje. | Kom. | 1 |  | 0
UKUPNO BEZ PDV-a: |  |  |  |  | 0
PDV (25%): |  |  |  |  | 0
SVEUKUPNO S PDV-om: |  |  |  |  | 0